## 封-1 招标工程量清单封面
|  | 安装工程 |  | 工程
招标工程量清单
招 标 人：
(单位盖章)
造价咨询人：
(单位盖章)
年 月 日

## 表-01 招标工程量清单
|  | 安装工程 |  | 工程
招标工程量清单
招 标 人： |  |  | 造价咨询人：
| (单位盖章) |  |  |  | (单位资质专用章)
法定代表人 或其授权人： |  |  | 法定代表人 或其授权人：
| (签字或盖章) |  |  |  | (签字或盖章)
编 制 人： |  |  | 复 核 人：
| (造价人员签字盖专用章) |  |  |  | (造价工程师签字盖专用章)
编 制 时 间： | 年 月 日 |  | 复 核 时 间： |  | 年 月 日

## 表-06 分部分项工程量清单与计价表
分部分项工程量清单与计价表
工程名称：安装工程 |  |  |  | 标段：淄博市第一医院（张店院区）四层制水间自来水管道改造 |  |  |  | 第 1 页 共 2 页
序号 | 项目编码 | 项目名称 | 项目特征 |  | 计量单位 | 工程数量 | 金额（元）
[7 empty] | 综合单价 （除税单价） |  | 合价（除税单价） | 其中：暂估价 （除税单价）
自来水管道改造
1 | 031001006001 | 塑料管 | 1.材料名称：PPR热熔管 2.规格：De40 3.安装方式：热熔 4.部位：室外、楼梯间、制水间 5.其他:具体数量核实现场 |  | m | 27
2 | 031001006002 | 塑料管 | 1.材料名称：PPR热熔管，带保温 2.规格：De40 3.安装方式：热熔，吊顶内安装 4.具体数量核实现场 |  | m | 120
3 | 031003005001 | 塑料阀门 | 1.材料名称：PPR热熔阀门 2.规格：De40 3.安装方式：热熔 4.具体查看现场考虑 |  | 个 | 3
4 | 031003005002 | 塑料阀门 | 1.材料名称：PPR热熔阀门 2.规格：De32 3.安装方式：热熔 4.具体查看现场考虑 |  | 个 | 2
5 | 031003005003 | 塑料阀门 | 1.材料名称：PPR热熔阀门 2.规格：De25 3.安装方式：热熔 4.具体查看现场考虑 |  | 个 | 1
6 | 031003005004 | 塑料阀门 | 1.材料名称：螺纹水表 2.规格：DN32 3.安装方式：丝接 4.其他：具体查看现场考虑 |  | 个 | 1
7 | 031208002001 | 管道绝热 | 1.材料名称：橡塑板保温 管径≤57 2.规格：30厚 3.安装方式： 4.其他：具体查看现场考虑 |  | m3 | 0.15
8 | 031208007001 | 防潮层、保护层 | PAPb保护层 |  | m2 | 4.71
9 | 031208002002 | 管道绝热 | 1.材料名称：橡塑板防结露保温 管径≤57 2.规格：15厚 3.安装方式： 4.其他：具体查看现场考虑 |  | m3 | 0.31
10 | 030413003001 | 打洞（孔） | 套管钻孔，过楼板DN32 |  | 个 | 2
本页小计
分部分项工程量清单与计价表
工程名称：安装工程 |  |  |  | 标段：淄博市第一医院（张店院区）四层制水间自来水管道改造 |  |  |  | 第 2 页 共 2 页
序号 | 项目编码 | 项目名称 | 项目特征 |  | 计量单位 | 工程数量 | 金额（元）
[7 empty] | 综合单价 （除税单价） |  | 合价（除税单价） | 其中：暂估价 （除税单价）
11 | 030413003002 | 打洞（孔） | 套管钻孔，过墙DN32 |  | 个 | 6
12 | 010101003001 | 挖沟槽土方 | 室外沟槽挖填土：0.5*0.7*6米 |  | m3 | 2.1
13 | 011701003001 | 里脚手架 | 移动脚手架 |  | m2 | 360
14 | 031002001001 | 管道支架 | 管道支架制作安装 |  | kg | 24
15 | 011302001001 | 吊顶天棚 | 600*600吸音板拆除、恢复 |  | m2 | 21.6
分部小计
本页小计
合 计

## 表-08 材料暂估价一览表
材料暂估价一览表
工程名称：安装工程 |  |  | 标段：淄博市第一医院（张店院区）四层制水间自来水管道改造 |  | 第 1 页 共 1 页
序号 | 工料机编码 | 材料名称、规格、型号 |  | 计量单位 |  | 单价(元) （除税单价） | 备注

## 表-10 措施项目清单计价汇总表
措施项目清单计价汇总表
工程名称：安装工程 |  | 标段：淄博市第一医院（张店院区）四层制水间自来水管道改造 | 第 1 页 共 1 页
序号 | 项目名称 |  |  | 金额（元）
1 | 总价措施项目
2 | 单价措施项目
合 计

## 表-11 单价措施项目清单与计价表
单价措施项目清单与计价表
工程名称：安装工程 |  |  | 标段：淄博市第一医院（张店院区）四层制水间自来水管道改造 |  |  |  | 第 1 页 共 1 页
序号 | 项目编码 | 项目名称 |  | 项目特征 | 计量 单位 | 工程数量 |  | 金额（元）
[8 empty] | 综合单价（除税单价） | 合价（除税单价） | 其中：暂估价（除税单价）
本页小计
合 计

## 表-12 总价措施项目清单与计价表
总价措施项目清单与计价表
工程名称：安装工程 |  |  | 标段：淄博市第一医院（张店院区）四层制水间自来水管道改造 |  |  |  | 第 1 页 共 1 页
序号 | 项目编码 | 项目名称 |  | 计算基础 | 费率(%) | 金额(元) |  | 调整费率(%) | 调整后金额 (元) | 备注
1 | 011707002001 | 夜间施工费
2 | 011707004001 | 二次搬运费
3 | 011707005001 | 冬雨季施工增加费
4 | 011707007001 | 已完工程及设备保护费
合 计
注：1.本表中所填费率均应按照《山东省建设工程费用项目组成及计算规则》（鲁建标字[2016]40号）发布的费率。 2.按施工方案计算的措施费，只填“金额”数值，在备注栏内注明施工方案出处。

## 表-13 其他项目清单与计价汇总表
其他项目清单与计价汇总表
工程名称：安装工程 |  | 标段：淄博市第一医院（张店院区）四层制水间自来水管道改造 |  | 第 1 页 共 1 页
序号 | 项目名称 |  | 计量单位 |  | 金额（元） | 备注
1 | 暂列金额(除税工程造价) |  | 项 |  |  | 明细详见表-14
2 | 专业工程暂估价 |  | 项
3 | 特殊项目暂估价 |  | 项 |  |  | 明细详见表-15
4 | 计日工 |  |  |  |  | 明细详见表-16
5 | 采购保管费
6 | 其他检验试验费
7 | 总承包服务费 |  |  |  |  | 明细详见表-17
8 | 其他
合 计

## 表-18 规费、税金项目清单与计价表
规费、税金项目清单与计价表
工程名称：安装工程 |  | 标段：淄博市第一医院（张店院区）四层制水间自来水管道改造 |  |  | 第 1 页 共 1 页
序号 | 项目名称 |  | 计算基础 | 费率(%) |  | 金额(元)
1 | 规费
1.1 | 安全文明施工费
1.1.1 | 安全施工费 |  | 安全施工费(常规)+安全生产责任保险
1.1.1.1 | 安全施工费(常规) |  | 分部分项工程费+措施项目费+其他项目费-不取规费_合计 | 2.34
1.1.1.2 | 安全生产责任保险 |  | 分部分项工程费+措施项目费+其他项目费-不取规费_合计 | 0
1.1.2 | 环境保护费 |  | 分部分项工程费+措施项目费+其他项目费-不取规费_合计 | 0.29
1.1.3 | 文明施工费 |  | 分部分项工程费+措施项目费+其他项目费-不取规费_合计 | 0.59
1.1.4 | 临时设施费 |  | 分部分项工程费+措施项目费+其他项目费-不取规费_合计 | 1.76
1.2 | 社会保险费 |  | 分部分项工程费+措施项目费+其他项目费-不取规费_合计 | 1.52
1.3 | 住房公积金 |  | 分部分项省人工费(含不取费)+组织措施项目省人工费+技术措施项目省人工费(含不取费)-不取规费_人工费_省价 | 3.7
1.5 | 建设项目工伤保险 |  | 分部分项工程费+措施项目费+其他项目费-不取规费_合计 | 0
1.6 | 优质优价费 |  | 分部分项工程费+措施项目费+其他项目费-不取规费_合计 | 0
2 | 税金 |  | 分部分项工程费+措施项目费+其他项目费+规费+设备费-不取税金_合计-甲供材料费-甲供主材费-甲供设备费 | 9
合 计

## 主要材料表
主要材料价格表
序号 | 材料编码 | 材料名称 | 规格、型号 | 单位 | 数量 | 单价 | 合价
1 | Z01000009@1 | 型钢 | (综合) | kg | 25.2
2 | Z03000087 | 金刚石薄壁钻头长 | 370mm | 个 | 0.2
3 | Z07000009 | PAP铝塑卷材 |  | m2 | 6.24
4 | Z17000265@2 | 塑料给水管 | dn40 | m | 149.35
5 | Z17000375 | 橡塑管壳 |  | m3 | 0.48
6 | Z18000183@2 | 室内塑料给水管热熔管件 | dn40 | 个 | 130.39
7 | Z19000087@1 | 塑料阀门 | DN32 | 个 | 3.03
8 | Z19000087@2 | 塑料阀门 | DN25 | 个 | 2.02
9 | Z19000087@3 | 塑料阀门 | DN20 | 个 | 1.01
10 | Z24000003@1 | 螺纹水表 | DN32 | 个 | 1